## macropad3
Reference | Quantity | Value | Footprint | Datasheet | Notes
D1 D2 D3 D4 D5 D6 D7 D8 D9 D10 D11 D12 D13 D14 D15 D16 D17 D18 | 18 | D | Diode_SMD:D_SOD-123 | ~
H1 H2 H3 H4 H5 | 5 | MountingHole | MountingHole:MountingHole_2.2mm_M2_Pad | ~ | screws and poles (8mm)
K-/1 K-STAR1 K-MIN1 K-PLUS1 K-1 K-DEL1 K-2 K-3 K-4 K-5 K-6 K-7 K-8 K-9 | 14 | MX-NoLED | MX_Only:MXOnly-1U-NoLED | Kailh Box Whites
K-0 K-ENT1 | 2 | MX-NoLED | MX_Only:MXOnly-2U-NoLED |  | 2u stabs
K-NUM1 | 1 | MX-LED | MX_Only:MXOnly-1U
R1 | 1 | 333 | Resistor_SMD:R_0805_2012Metric_Pad1.15x1.40mm_HandSolder | ~
SW1 | 1 | Rotary_Encoder_Switch | Rotary_Encoder:RotaryEncoder_Alps_EC11E-Switch_Vertical_H20mm | ~ | knob and encoder
SW2 | 1 | SW_Push | Button_Switch_SMD:SW_SPST_PTS810 | ~
U1 | 1 | ProMicro | promicro:ProMicro |  | microusb, default size
PCB
C1 C2 | 2 | 10nF | 805